## Tabelle1
Component | Description | Amount needed | Pieces per unit | Required units | Costs per unit | Costs per piece | Scaled price | Total cost | Link
Motor | Brushed 370 with 1:10 gearbox | 1 | 1 | 1 | 8.49 | 8.49 | 8.49 | 8.49 | https://www.amazon.de/dp/B07ZKKN226?
Servo | MG90S metal gear micro servo | 1 | 1 | 1 | 4 | 4 | 4 | 4 | https://funduinoshop.com/elektronische-module/elektromotoren-und-zubehoer/elektromotoren/servomotoren/mg90s-metallgetriebe-micro-servo
Battery holder | 3x18650 | 1 | 1 | 1 | 1.87 | 1.87 | 1.87 | 1.87 | https://funduinoshop.com/werkstatt/stromversorgung/batteriefaecher-und-klemmen/batterriefach-fuer-3x-3-7v-18650-batterien-11-7v-mit-kabel
Battery holder | 1x18650 | 1 | 1 | 1 | 1.06 | 1.06 | 1.06 | 1.06 | https://funduinoshop.com/werkstatt/stromversorgung/batteriefaecher-und-klemmen/batteriefach-1x-18650-li-ionen-zelle
Battery | Lishen 18650 3.1 Ah | 4 | 10 | 1 | 26.5 | 2.65 | 10.6 | 26.5 | https://www.pollin.de/p/liion-akku-lishen-lr1865ss-3-6v-3-1ah-273545
Microcontroller | Xiao ESP32-C3 | 2 | 1 | 2 | 5.9 | 5.9 | 11.8 | 11.8 | https://botland.de/wifi-und-bt-module-esp32/21859-seeed-xiao-esp32-c3-wlan-bluetooth-seeedstudio-113991054.html
On/off switch | Marquardt 1801.1148 | 1 | 1 | 1 | 1.8 | 1.8 | 1.8 | 1.8 | https://www.reichelt.de/de/de/shop/produkt/wippschalter_ein_-_aus_1_polig_schwarz-257132
On/off switch | Miniature slide switch | 1 | 1 | 1 | 0.48 | 0.48 | 0.48 | 0.48 | https://www.reichelt.de/de/de/shop/produkt/schiebeschalter-miniatur_loetanschluss_2x_um_sw-19976
Fuse | PTC, ESKA FRG300-16F | 1 | 1 | 1 | 0.47 | 0.47 | 0.47 | 0.47 | https://www.voelkner.de/products/2682/ESKA-FRG300-16F-FRG300-16F-PTC-Sicherung-Strom-I-H-3A-16V-L-x-B-x-H-7.8-x-3.0-x-19.3mm.html
DC-DC converter | TSR1-2450E | 1 | 1 | 1 | 3.28 | 3.28 | 3.28 | 3.28 | https://www.voelkner.de/products/3510672/TracoPower-TSR-1-2450E-DC-DC-Wandler-Print-1A-5W-Anzahl-Ausgaenge-1-x-Inhalt-1St..html
Capacitor | Electrolytic, 100µF 25V 6.3mm pitch 2.5mm | 2 | 1 | 2 | 0.25 | 0.25 | 0.5 | 0.5 | https://www.reichelt.de/de/de/shop/produkt/elko_radial_100_uf_25_v_105_c_low_esr-200027
Capacitor | Electrolytic, 22µF 25V 5mm pitch 2.5mm | 1 | 1 | 1 | 0.25 | 0.25 | 0.25 | 0.25 | https://www.reichelt.de/de/de/shop/produkt/elko_radial_22_f_25_v_105_c_low_esr_5_x_7_mm_rm_2_5-84588
Buzzer | PB1220PE05Q | 1 | 1 | 1 | 0.5 | 0.5 | 0.5 | 0.5 | https://www.reichelt.de/de/de/shop/produkt/ac-signalgeber_85db_2048_hz_5_v-360862?search=pb1220&
LED | 5 mm, white | 2 | 1 | 2 | 0.08 | 0.08 | 0.16 | 0.16 | https://www.reichelt.de/de/de/shop/produkt/led_5_mm_bedrahtet_kaltweiss_15000_mcd_25_-347932
LED | 5 mm, yellow | 4 | 1 | 4 | 0.08 | 0.08 | 0.32 | 0.32 | https://www.reichelt.de/de/de/shop/produkt/led_5_mm_bedrahtet_gelb_700_mcd_30_-347921
LED | 5 mm, red | 2 | 1 | 2 | 0.08 | 0.08 | 0.16 | 0.16 | https://www.reichelt.de/de/de/shop/produkt/led_5_mm_bedrahtet_rot_700_mcd_30_-347922
LED | 5 mm, green | 1 | 1 | 1 | 0.08 | 0.08 | 0.08 | 0.08 | https://www.reichelt.de/de/de/shop/produkt/led_5_mm_bedrahtet_gruen_2500_mcd_30_-347919
Motor driver | Pololu DRV8876 QFN | 1 | 1 | 1 | 6.5 | 6.5 | 6.5 | 6.5 | https://botland.de/motortreiber-module/21361-drv8876-qfn-einkanal-treiber-37-v-11-a-pololu-4037.html
MOSFET | IRLU 024N | 6 | 1 | 6 | 0.46 | 0.46 | 2.76 | 2.76 | https://www.reichelt.de/de/de/shop/produkt/mosfet_n-ch_55v_17a_0_065r_to-251aa-90365
Zener diode | Semtech ZD 8.2 | 1 | 1 | 1 | 0.05 | 0.05 | 0.05 | 0.05 | https://www.reichelt.de/de/de/shop/produkt/zenerdiode_8_2_v_1_w_do-204al_do41-23101
Schottky diode | 1N 5817 | 1 | 1 | 1 | 0.1 | 0.1 | 0.1 | 0.1 | https://www.reichelt.de/de/de/shop/produkt/schottkydiode_20_v_1_a_do-41-376347
Resistor | 330Ohm 0207 | 1 | 1 | 1 | 0.07 | 0.07 | 0.07 | 0.07 | https://www.reichelt.de/de/de/shop/produkt/widerstand_metallschicht_330_ohm_0207_0_6_w_1_-11733
Resistor | 470Ohm 0207 | 16 | 1 | 16 | 0.07 | 0.07 | 1.12 | 1.12 | https://www.reichelt.de/de/de/shop/produkt/widerstand_metallschicht_470_ohm_0207_0_6_w_1_-11826
Resistor | 1kOhm 0207 | 4 | 1 | 1 | 0.07 | 0.07 | 0.28 | 0.07 | https://www.reichelt.de/de/de/shop/produkt/widerstand_metallschicht_1_00_kohm_0207_0_6_w_1_-11403
Resistor | 10kOhm 0207 | 1 | 1 | 1 | 0.07 | 0.07 | 0.07 | 0.07 | https://www.reichelt.de/de/de/shop/produkt/widerstand_metallschicht_10_0_kohm_0207_0_6_w_1_-11449
Resistor | 22kOhm 0207 | 3 | 1 | 1 | 0.07 | 0.07 | 0.21 | 0.07 | https://www.reichelt.de/de/de/shop/produkt/widerstand_metallschicht_22_0_kohm_0207_0_6_w_1_-11622
Resistor | 33kOhm 0207 | 2 | 1 | 2 | 0.07 | 0.07 | 0.14 | 0.14 | https://www.reichelt.de/de/de/shop/produkt/widerstand_metallschicht_33_0_kohm_0207_0_6_w_1_-11730
Resistor | 100kOhm 0207 | 2 | 1 | 1 | 0.07 | 0.07 | 0.14 | 0.07 | https://www.reichelt.de/de/de/shop/produkt/widerstand_metallschicht_100_kohm_0207_0_6_w_1_-11458
Joystick | ALPS PS4 Joystick | 1 | 1 | 1 | 2.9 | 2.9 | 2.9 | 2.9 | https://www.retroretter.de/products/as_ps4_white_alps_10k?srsltid=AfmBOopoCrFl1mMws8QJwiGoyE-9Zy9QsMMX_bR88EE8k8mVLcOP8Wop
Pin header | W+P 10-pin angled | 1 | 2 | 1 | 0.36 | 0.18 | 0.18 | 0.36 | https://www.reichelt.de/de/de/shop/produkt/stiftleiste_rm_2_54mm_gewinkelt_1-reihig_10-polig-330991
Socket strip | mpe 7-pin | 4 | 1 | 6 | 0.31 | 0.31 | 1.24 | 1.86 | https://www.reichelt.de/de/de/shop/produkt/buchsenleisten_2_54_mm_1x07_gerade-119916
Socket strip | 10-pin (5 mm height) | 2 | 1 | 1 | 0.75 | 0.75 | 1.5 | 0.75 | https://www.reichelt.de/de/de/shop/produkt/10pol_buchsenleiste_gerade_rm_2_54-6070
Pin header | mpe 1x20-pin | 5 | 5 | 1 | 0.35 | 0.07 | 0.35 | 0.35 | https://www.reichelt.de/de/de/shop/produkt/stiftleisten_2_54_mm_1x20_gerade-119888
Pin header | mpe 2x20-pin | 4 | 4 | 1 | 0.69 | 0.1725 | 0.69 | 0.69 | https://www.reichelt.de/de/de/shop/produkt/stiftleisten_2_54_mm_2x20_gerade-119900
Crimp set | Dupont 610 parts | 15 | 100 | 1 | 9.75 | 0.0975 | 1.4625 | 9.75 | https://www.reichelt.de/de/de/shop/produkt/entwicklerboards_-_dupont-crimp-set_610-teilig-279901
Wire | 0.25 mm², black, 25m | 4 | 25 | 1 | 4.7 | 0.188 | 0.752 | 4.7 | https://www.pollin.de/p/rautronic-schaltlitze-liyv-0-25-mm2-25-m-schwarz-560118
Wire | 0.25 mm², red, 25m | 4 | 25 | 1 | 4.7 | 0.188 | 0.752 | 4.7 | https://www.pollin.de/p/rautronic-schaltlitze-liyv-0-25-mm2-25-m-rot-560048
Ball bearing | 608ZZ 8x22x7 | 4 | 50 | 1 | 9.99 | 0.1998 | 0.7992 | 9.99 | https://www.amazon.de/Rillenkugellager-Carbonstahl-Pr%C3%A4zisionslager-Skateboards-Rollerblades/dp/B0F28Q2LCV/?th=1
Ball bearing | 605ZZ 5x14x5 | 4 | 30 | 1 | 8.99 | 0.29967 | 1.1987 | 8.99 | https://www.amazon.de/QUARKZMAN-Rillenkugel-Bohrung-Karbonstahl-Abgeschirmt/dp/B0CL4XKFW7/?th=1
Ball bearing | 6802ZZ 15x24x5 | 2 | 10 | 1 | 6.72 | 0.672 | 1.344 | 6.72 | https://www.motedis.com/de/Rillenkugellager-6802-2Z-15x24x5
Filament | PETG, black | 400 | 1000 | 1 | 32.99 | 0.03299 | 13.196 | 32.99 | https://www.prusa3d.com/product/prusament-petg-jet-black-1kg/
Filament | PETG, red | 250 | 1000 | 1 | 32.99 | 0.03299 | 8.2475 | 32.99 | https://www.prusa3d.com/product/prusament-petg-lipstick-red-1kg/
Filament | TPU, 82A | 35 | 500 | 1 | 32.99 | 0.06598 | 2.3093 | 32.99 | https://www.3djake.de/recreus/filaflex-black
Screw | M3x8 | 29 | 100 | 1 | 3.58 | 0.0358 | 1.0382 | 3.58 | https://shop.der-schraubenladen.de/DIN-912-ISO-4762-Zylinderschraube-Innensechskant-Edelstahl-A2/SW11250.70
Screw | M3x10 countersunk | 3 | 1000 | 1 | 19.35 | 0.01935 | 0.05805 | 19.35 | https://shop.der-schraubenladen.de/DIN-7991-ISO-10642-Senkschraube-Innensechskant-Edelstahl-A2/SW11501.23
Screw | M3x16 | 11 | 100 | 1 | 4.37 | 0.0437 | 0.4807 | 4.37 | https://shop.der-schraubenladen.de/DIN-912-ISO-4762-Zylinderschraube-Innensechskant-Edelstahl-A2/SW11250.74
Screw | M3x20 | 8 | 100 | 1 | 5.54 | 0.0554 | 0.4432 | 5.54 | https://shop.der-schraubenladen.de/DIN-912-ISO-4762-Zylinderschraube-Innensechskant-Edelstahl-A2/SW11250.76
Screw | M3x30 | 21 | 100 | 1 | 7.57 | 0.0757 | 1.5897 | 7.57 | https://shop.der-schraubenladen.de/DIN-912-ISO-4762-Zylinderschraube-Innensechskant-Edelstahl-A2/SW11250.79
Hex nut | M3 | 64 | 500 | 1 | 10.76 | 0.02152 | 1.3773 | 10.76 | https://shop.der-schraubenladen.de/DIN-934-ISO-4032-Sechskantmutter-Edelstahl-A2/SW11410.19
PCB | JLCPCB | 1 | 5 | 1 | 8 | 1.6 | 1.6 | 8 | https://jlcpcb.com/
PCB | JLCPCB | 1 | 5 | 1 | 8 | 1.6 | 1.6 | 8 | https://jlcpcb.com/
[7 empty] | Scaled | Prototype
Total costs | [6 empty] | 102.3683 | 290.64